## 配件清单
得力工具售后配件BOM清单
产品名称：冲击电钻 货号：DL6281
序号 | 物料编码 | 零部件名称 | 产品货号 | 物料描述 | 整机用量 | 通用货号 | 常用配件 | 单位 | 损坏比例 | 价格
1 | 300127476 | 十字槽沉头螺丝M5×20-左 | DL6281 | PDL601500十字沉头螺钉M5X20(新VI) | 1 | DL601500 |  | 个 | 0%
2 | 300139942 | 1/2-20UNF钻夹头13MM | DL6281 | PDL6281_冲击电钻_1/2-20钻夹头13MM | 1 |  |  | 个 | 1%
3 | 300139943 | 输出轴 | DL6281 | PDL6281_冲击电钻_输出轴 | 1 |  |  | 个 | 1%
4 | 300139944 | 半圆键10×3 | DL6281 | PDL6281_冲击电钻_半圆键10×3(20/包) | 1 | DL601500/DL6282/DL6283/DL6284 |  | 个 | 1%
5 | 300139945 | 防尘圈 | DL6281 | PDL6381_冲击电钻_防尘圈(10/包) | 1 |  |  | 个 | 0%
6 | 300139954 | 轴承6001 | DL6281 | PDL601500_电钻_深沟球轴承6001 | 1 | DL601500 |  | 个 | 1%
7 | 300139955 | 轴用弹性挡圈12 | DL6281 | PDL601500_电钻_轴用弹性挡圈 12(10/包) | 1 | DL601500 |  | 个 | 1%
8 | 300139946 | 大齿轮 | DL6281 | PDL6281_冲击电钻_大齿轮 | 1 |  | 是 | 个 | 3%
9 | 300139947 | 锥度弹簧 | DL6281 | PDL6281_冲击电钻_锥度弹簧(10/包) | 1 |  |  | 个 | 0%
10 |  | 平垫8.1×12×0.5 | DL6281 |  | 1 |  |  | 个 | 1%
11 | 300139948 | 688轴承 | DL6281 | PDL6281_冲击电钻_688轴承 | 1 |  |  | 个 | 1%
12 |  | 冲击支架组件 | DL6281 |  | 1 |  |  | 个 | 1%
13 |  | 608轴承 | DL6281 |  | 2 | DL6282/DL601500 |  | 个 | 1%
14 | 300139949 | 转子 | DL6281 | PDL6281_冲击电钻_转子 | 1 |  | 是 | 个 | 5%
15 |  | 羊毛块 | DL6281 |  | 1 |  |  | 个 | 0%
16 | 300139950 | 定子 | DL6281 | PDL6281_冲击电钻_定子 | 1 |  | 是 | 个 | 3%
16 |  | 定子绝缘端板 | DL6281 |  | 1 |  |  | 个 | 0%
16 |  | 定子出线绝缘端板 | DL6281 |  | 1 |  |  | 个 | 0%
17 |  | 外六角螺栓M8×100 | DL6281 |  | 1 |  |  | 个 | 0%
18 |  | 托架 | DL6281 |  | 1 |  |  | 个 | 0%
19 |  | 辅助手柄 | DL6281 |  | 1 |  |  | 个 | 0%
20 |  | 标尺 | DL6281 |  | 1 |  |  | 个 | 1%
21 |  | 左机壳 | DL6281 |  | 1 |  |  | 个 | 3%
22 |  | 橡胶柱4×9 | DL6281 |  | 1 |  |  | 个 | 0%
23 |  | 十字盘头自攻螺钉ST4×16 | DL6281 |  | 10 | DL601500 |  | 个 | 0%
24 |  | 冲击拨块 | DL6281 |  | 1 |  |  | 个 | 0%
25 |  | 冲击铁片 | DL6281 |  | 1 |  |  | 个 | 0%
26 |  | 右机壳 | DL6281 |  | 1 |  |  | 个 | 3%
27 | 300139951 | 开关 | DL6281 | PDL6281_冲击电钻_开关 | 1 |  | 是 | 个 | 2%
28 | 300127454 | 碳刷5×9 | DL6281 | PDL601500_电钻_碳刷 | 2 | DL601500 | 是 | 个 | 10%
29 |  | 电容0.33μF | DL6281 |  | 1 |  |  | 个 | 0%
30 |  | 电感 | DL6281 |  | 2 |  |  | 个 | 0%
31 | 300139952 | 刷盒 | DL6281 | PDL6281_冲击电钻_刷盒(2/包) | 2 | DL601500/DL6282/DL6283/DL6284 | 是 | 个 | 5%
32 |  | 电缆护套 | DL6281 |  | 1 |  |  | 个 | 0%
33 |  | 电缆线0.75×2MM | DL6281 |  | 1 |  |  | 个 | 2%
34 |  | 钥匙 | DL6281 |  | 1 |  |  | 个 | 0%